## Sheet1
Comment | Designator | Footprint | LCSC Part #（optional）
Comment | Designator | Footprint | CODE LCSC
100nF | C1, C4 | 0402_[1005]
10uF | C2, C3 | 0603_[1608]
K | D3, D4, K00_K62_D2, K01_K62_D2, K02_K62_D2, K03_K62_D2, K10_K62_D2, K11_K62_D2, K12_K62_D2, K13_K62_D2, K14_K62_D2, K20_K62_D2, K21_K62_D2, K22_K62_D2, K23_K62_D2, K24_K62_D2, K30_K62_D2, K31_K62_D2, K32_K62_D2, K33_K62_D2, K40_K62_D2, K41_K62_D2, K42_K62_D2, K43_K62_D2, K44_K62_D2, K50_K62_D2, K51_K62_D2, K52_K62_D2, K53_K62_D2, K54_K62_D2, K60_K62_D2, K63_K62_D2, K64_K62_D2 | 0402_[1005]_K1-A2_LED
TRRS | J1 | CON_PHONE_TRRS_3.5MM_THD
OLED Display 124x32 | J2 | HEADER_1X4_2.54MM_THD
LED ENABLE | JP1 | 0603_[1608]_JUMPER
B5819W | K00_D1, K01_D1, K02_D1, K03_D1, K10_D1, K11_D1, K12_D1, K13_D1, K14_D1, K20_D1, K21_D1, K22_D1, K23_D1, K24_D1, K30_D1, K31_D1, K32_D1, K33_D1, K40_D1, K41_D1, K42_D1, K43_D1, K44_D1, K50_D1, K51_D1, K52_D1, K53_D1, K54_D1, K60_D1, K63_D1, K64_D1 | SOD-123_K1-A2 | C8598
1k8 | K00_K62_R1, K01_K62_R1, K02_K62_R1, K03_K62_R1, K10_K62_R1, K11_K62_R1, K12_K62_R1, K13_K62_R1, K14_K62_R1, K20_K62_R1, K21_K62_R1, K22_K62_R1, K23_K62_R1, K24_K62_R1, K30_K62_R1, K31_K62_R1, K32_K62_R1, K33_K62_R1, K40_K62_R1, K41_K62_R1, K42_K62_R1, K43_K62_R1, K44_K62_R1, K50_K62_R1, K51_K62_R1, K52_K62_R1, K53_K62_R1, K54_K62_R1, K60_K62_R1, K63_K62_R1, K64_K62_R1, R4, R5 | 0402_[1005]
MecSwitch | K00_S1, K01_S1, K02_S1, K03_S1, K10_S1, K11_S1, K12_S1, K13_S1, K14_S1, K20_S1, K21_S1, K22_S1, K23_S1, K24_S1, K30_S1, K31_S1, K32_S1, K33_S1, K40_S1, K41_S1, K42_S1, K43_S1, K44_S1, K50_S1, K51_S1, K52_S1, K53_S1, K54_S1, K60_S1, K63_S1, K64_S1 | tactile_switch_gateron_pcb
pcb-IsoKey Split_Rev-A | PCB1
NP | R1, R6 | 0402_[1005]
22R | R2, R3 | 0402_[1005]
RP2040-Zero | U1 | RP2040-Zero